## Sheet1
|  |  | Detector type |  |  |  |  | Optical specifications | [5 empty] | Dimensions
Part | Mag. | Image | 1/3” | 1/2.5” | 1/2” | 1/1.8” | 2/3” - 5 MP | WD | wF/# | Telecentricity | Distortion | Field | CTF @ | Mount | Phase | Length | Diam
number |  | circle | w × h | w × h | w × h | w × h | w × h |  |  | typical (max) | typical (max) | depth | 70 lp/mm |  | adj.
|  | Ø | 4.8 x 3.6 | 5.70 x 4.28 | 6.4 x 4.8 | 7.13 x 5.37 | 8.45 x 7.07
| (x) | (mm) | (mm × mm) | (mm × mm) | (mm × mm) | (mm × mm) | (mm × mm) | (mm) |  | (deg) | (%) | (mm) | (%) |  |  | (mm) | (mm)
[6 empty] | 7 |  | 1 | 2 | 3 | 4 | 5 |  |  | 9 | 6
Object field of view (mm x mm) 8
TC23004Bi-telecentric lens for 2/3″ detectors, magnification 2.000 ×, C-mount | 2 | 11 | 2.40 x 1.80 | 2.85 x 2.14 | 3.20 x 2.40 | 3.56 x 2.68 | 4.22 x 3.55 | 56 | 11 | < 0.08 (0.10) | < 0.04 (0.08) | 0.23 | > 30 | C |  | 101.4 | 28 | https://www.opto-engineering.com/media/pdf/TC23004-datasheet-en.pdfQuote
TC23007Bi-telecentric lens for 2/3″ detectors, magnification 1.333 x, C-mount | 1.333 | 11 | 3.60 x 2.70 | 4.28 x 3.21 | 4.80 x 3.60 | 5.35 x 4.03 | 6.34 x 5.30 | 60.1 | 11 | < 0.08 (0.10) | < 0.03 (0.08) | 0.5 | > 30 | C |  | 78.5 | 28 | https://www.opto-engineering.com/media/pdf/TC23007-datasheet-en.pdfQuote
TC23009Bi-telecentric lens for 2/3″ detectors, magnification 1.000 x, C-mount | 1 | 11 | 4.80 x 3.60 | 5.70 x 4.28 | 6.40 x 4.80 | 7.13 x 5.37 | 8.44 x 7.06 | 62.2 | 11 | < 0.08 (0.10) | < 0.04 (0.08) | 0.9 | > 25 | C |  | 65 | 28 | https://www.opto-engineering.com/media/pdf/TC23009-datasheet-en.pdfQuote
TC23012Bi-telecentric lens for 2/3″ detectors, magnification 0.735 x, C-mount | 0.735 | 11 | 6.54 x 4.90 | 7.77 x 5.82 | 8.72 x 6.54 | 9.71 x 7.31 | 11.5 x 9.62 | 53.9 | 14 | < 0.04 (0.10) | < 0.04 (0.10) | 2.1 | > 25 | C |  | 60.3 | 28 | https://www.opto-engineering.com/media/pdf/TC23012-datasheet-en.pdfQuote
TC13016Bi-telecentric lens for 1/3″ detectors, magnification 0.290 ×, C-mount | 0.29 | 6 | 16.6 x 12.4 | Ø = 14.8 | Ø = 16.6 | Ø = 18.5 | - | 43.1 | 8 | < 0.08 (0.10) | < 0.04 (0.08) | 8 | > 40 | C |  | 80.9 | 37.7 | https://www.opto-engineering.com/media/pdf/TC13016-datasheet-en.pdfQuote
TC12016Bi-telecentric lens for 1/2″ detectors, magnification 0.385 x, C-mount | 0.385 | 8 | 12.5 x 9.36 | 14.8 x 11.1 | 16.6 x 12.5 | 18.5 x 14.0 | Ø = 18.4 | 43.1 | 8 | < 0.04 (0.10) | < 0.04 (0.08) | 5 | > 40 | C |  | 93 | 37.7 | https://www.opto-engineering.com/media/pdf/TC12016-datasheet-en.pdfQuote
TC23016Bi-telecentric lens for 2/3″ detectors, magnification 0.528 x, C-mount | 0.528 | 11 | 9.09 x 6.82 | 10.8 x 8.10 | 12.1 x 9.09 | 13.5 x 10.2 | 16.0 x 13.4 | 43.1 | 8 | < 0.06 (0.10) | < 0.04 (0.07) | 2 | > 30 | C |  | 112.7 | 37.7 | https://www.opto-engineering.com/media/pdf/TC23016-datasheet-en.pdfQuote
TC13024Bi-telecentric lens for 1/3″ detectors, magnification 0.192 ×, C-mount | 0.192 | 6 | 25.0 x 18.7 | Ø = 22.3 | Ø = 25 | Ø = 28 | - | 67.2 | 8 | < 0.08 (0.10) | < 0.04 (0.08) | 19 | > 45 | C |  | 105.6 | 44 | https://www.opto-engineering.com/media/pdf/TC13024-datasheet-en.pdfQuote
TC12024Bi-telecentric lens for 1/2″ detectors, magnification 0.255 x, C-mount | 0.255 | 8 | 18.8 x 14.1 | 22.4 x 16.8 | 25.1 x 18.8 | 28.0 x 21.1 | Ø = 27.7 | 67.2 | 8 | < 0.08 (0.10) | < 0.04 (0.08) | 10 | > 45 | C |  | 117.8 | 44 | https://www.opto-engineering.com/media/pdf/TC12024-datasheet-en.pdfQuote
TC23024Bi-telecentric lens for 2/3″ detectors, magnification 0.350 x, C-mount | 0.35 | 11 | 13.7 x 10.3 | 16.3 x 12.2 | 18.3 x 13.7 | 20.4 x 15.3 | 24.1 x 20.2 | 67.2 | 8 | < 0.08 (0.10) | < 0.04 (0.10) | 5 | > 45 | C |  | 137.5 | 44 | https://www.opto-engineering.com/media/pdf/TC23024-datasheet-en.pdfQuote
TC13036Bi-telecentric lens for 1/3″ detectors, magnification 0.133 x, C-mount | 0.133 | 6 | 36.0 x 27.0 | Ø = 32.0 | Ø = 36.0 | Ø = 40.2 | - | 102.5 | 8 | < 0.04 (0.08) | < 0.03 (0.08) | 38 | > 50 | C |  | 133 | 61 | https://www.opto-engineering.com/media/pdf/TC13036-datasheet-en.pdfQuote
TC12036Bi-telecentric lens for 1/2″ detectors, magnification 0.177 x, C-mount | 0.177 | 8 | 27.1 x 20.3 | 32.2 x 24.1 | 36.1 x 27.1 | 40.2 x 30.3 | Ø = 39.9 | 102.5 | 8 | < 0.03 (0.08) | < 0.04 (0.10) | 21 | > 40 | C |  | 145.2 | 61 | https://www.opto-engineering.com/media/pdf/TC12036-datasheet-en.pdfQuote
TC23036Bi-telecentric lens for 2/3″ detectors, magnification 0.243 x, C-mount | 0.243 | 11 | 19.7 x 14.8 | 23.4 x 17.6 | 26.3 x 19.7 | 29.3 x 22.1 | 34.7 x 29.0 | 102.5 | 8 | < 0.04 (0.08) | < 0.04 (0.10) | 11 | > 40 | C |  | 164.9 | 61 | https://www.opto-engineering.com/media/pdf/TC23036-datasheet-en.pdfQuote
TC13048Bi-telecentric lens for 1/3″ detectors, magnification 0.098 x, C-mount | 0.098 | 6 | 48.8 x 36.6 | Ø = 43.5 | Ø = 48.8 | Ø = 54.6 | - | 133.4 | 8 | < 0.08 (0.10) | < 0.06 (0.10) | 65 | > 40 | C |  | 167.9 | 75 | https://www.opto-engineering.com/media/pdf/TC13048-datasheet-en.pdfQuote
TC12048Bi-telecentric lens for 1/2″ detectors, magnification 0.134 x, C-mount | 0.134 | 8 | 35.9 x 26.9 | 42.5 x 31.9 | 47.8 x 35.9 | 53.3 x 40.1 | Ø = 52.8 | 132.9 | 8 | < 0.07 (0.10) | < 0.06 (0.10) | 37 | > 40 | C |  | 181.5 | 75 | https://www.opto-engineering.com/media/pdf/TC12048-datasheet-en.pdfQuote
TC23048Bi-telecentric lens for 2/3″ detectors, magnification 0.184 x, C-mount | 0.184 | 11 | 26.1 x 19.6 | 31.0 x 23.3 | 34.8 x 26.1 | 38.8 x 29.2 | 46.0 x 38.4 | 132.9 | 8 | < 0.08 (0.10) | < 0.05 (0.10) | 20 | > 40 | C |  | 201 | 75 | https://www.opto-engineering.com/media/pdf/TC23048-datasheet-en.pdfQuote
TC13056Bi-telecentric lens for 1/3″ detectors, magnification 0.084 ×, C-mount | 0.084 | 6 | 57.1 x 42.8 | Ø = 50.9 | Ø = 57.1 | Ø = 63.9 | - | 157.8 | 8 | < 0.04 (0.08) | < 0.04 (0.08) | 93 | > 50 | C |  | 191.5 | 80 | https://www.opto-engineering.com/media/pdf/TC13056-datasheet-en.pdfQuote
TC12056Bi-telecentric lens for 1/2″ detectors, magnification 0.114 x, C-mount | 0.114 | 8 | 42.0 x 31.5 | 49.9 x 37.4 | 56.0 x 42.0 | 62.3 x 46.9 | Ø = 61.8 | 157.8 | 8 | < 0.04 (0.08) | < 0.04 (0.08) | 51 | > 50 | C |  | 205 | 80 | https://www.opto-engineering.com/media/pdf/TC12056-datasheet-en.pdfQuote
TC23056Bi-telecentric lens for 2/3″ detectors, magnification 0.157 x, C-mount | 0.157 | 11 | 30.6 x 22.9 | 36.3 x 27.2 | 40.7 x 30.6 | 45.4 x 34.2 | 53.8 x 45.0 | 157.8 | 8 | < 0.05 (0.08) | < 0.03 (0.08) | 27 | > 45 | C |  | 225 | 80 | https://www.opto-engineering.com/media/pdf/TC23056-datasheet-en.pdfQuote
TC13064Bi-telecentric lens for 1/3″ detectors, magnification 0.074 x, C-mount | 0.074 | 6 | 65.2 x 48.9 | Ø = 58.1 | Ø = 65.2 | Ø = 72.9 | - | 181.9 | 8 | < 0.06 (0.08) | < 0.03 (0.07) | 124 | > 40 | C |  | 212.3 | 100 | https://www.opto-engineering.com/media/pdf/TC13064-datasheet-en.pdfQuote
TC12064Bi-telecentric lens for 1/2″ detectors, magnification 0.100 x, C-mount | 0.1 | 8 | 48.0 x 36.0 | 57.0 x 42.7 | 64.0 x 48.0 | 71.2 x 53.6 | Ø = 70.6 | 181.8 | 8 | < 0.05 (0.08) | < 0.04 (0.07) | 67 | > 50 | C |  | 225.9 | 100 | https://www.opto-engineering.com/media/pdf/TC12064-datasheet-en.pdfQuote
TC23064Bi-telecentric lens for 2/3″ detectors, magnification 0.138 x, C-mount | 0.138 | 11 | 34.9 x 26.2 | 41.5 x 31.1 | 46.6 x 34.9 | 51.9 x 39.0 | 61.4 x 51.4 | 181.8 | 8 | < 0.05 (0.08) | < 0.03 (0.07) | 35 | > 50 | C |  | 245.5 | 100 | https://www.opto-engineering.com/media/pdf/TC23064-datasheet-en.pdfQuote
TC23072Bi-telecentric lens for 2/3″ detectors, magnification 0.122 x, C-mount | 0.122 | 11 | 39.2 x 29.4 | 46.6 x 35.0 | 52.3 x 39.2 | 58.3 x 43.9 | 69.1 x 57.8 | 226.7 | 8 | < 0.04 (0.08) | < 0.03 (0.07) | 45 | > 40 | C | Yes | 299.2 | 116 | https://www.opto-engineering.com/media/pdf/TC23072-datasheet-en.pdfQuote
TC13080Bi-telecentric lens for 1/3″ detectors, magnification 0.059 x, C-mount | 0.059 | 6 | 81.2 x 60.9 | Ø = 72.4 | Ø = 81.2 | Ø = 90.9 | - | 225.9 | 8 | < 0.05 (0.08) | < 0.03 (0.08) | 192 | > 40 | C |  | 259.2 | 116 | https://www.opto-engineering.com/media/pdf/TC13080-datasheet-en.pdfQuote
TC12080Bi-telecentric lens for 1/2″ detectors, magnification 0.080 x, C-mount | 0.08 | 8 | 59.8 x 44.8 | 71.0 x 53.2 | 79.7 x 59.8 | 88.7 x 66.8 | Ø = 88.0 | 226.7 | 8 | < 0.03 (0.08) | < 0.04 (0.10) | 104 | > 50 | C |  | 271.5 | 116 | https://www.opto-engineering.com/media/pdf/TC12080-datasheet-en.pdfQuote
TC23080Bi-telecentric lens for 2/3″ detectors, magnification 0.110 x, C-mount | 0.11 | 11 | 43.5 x 32.6 | 51.7 x 38.8 | 58.0 x 43.5 | 64.6 x 48.7 | 76.5 x 64.0 | 226.7 | 8 | < 0.04 (0.08) | < 0.02 (0.10) | 55 | > 50 | C |  | 291.2 | 116 | https://www.opto-engineering.com/media/pdf/TC23080-datasheet-en.pdfQuote
TC23085Bi-telecentric lens for 2/3″ detectors, magnification 0.104 x, C-mount | 0.104 | 11 | 46.3 x 34.8 | 55.1 x 41.3 | 61.8 x 46.3 | 68.8 x 51.8 | 81.5 x 68.2 | 279.7 | 8 | < 0.04 (0.08) | < 0.02 (0.08) | 62 | > 45 | C | Yes | 344.5 | 143 | https://www.opto-engineering.com/media/pdf/TC23085-datasheet-en.pdfQuote
TC13096Bi-telecentric lens for 1/3″ detectors, magnification 0.050 x, C-mount | 0.05 | 6 | 96.0 x 72.0 | Ø = 85.5 | Ø = 96.0 | Ø = 107.4 | - | 279.6 | 8 | < 0.06 (0.08) | < 0.04 (0.10) | 268 | > 50 | C |  | 303.3 | 143 | https://www.opto-engineering.com/media/pdf/TC13096-datasheet-en.pdfQuote
TC12096Bi-telecentric lens for 1/2″ detectors, magnification 0.068 x, C-mount | 0.068 | 8 | 70.6 x 52.9 | 83.8 x 62.9 | 94.1 x 70.6 | 104.8 x 78.9 | Ø = 103.9 | 278.6 | 8 | < 0.06 (0.08) | < 0.03 (0.08) | 145 | > 45 | C |  | 317 | 143 | https://www.opto-engineering.com/media/pdf/TC12096-datasheet-en.pdfQuote
TC23096Bi-telecentric lens for 2/3″ detectors, magnification 0.093 x, C-mount | 0.093 | 11 | 51.4 x 38.5 | 61.0 x 45.8 | 68.5 x 51.4 | 76.3 x 57.5 | 90.4 x 75.6 | 278.6 | 8 | < 0.06 (0.08) | < 0.04 (0.08) | 77 | > 40 | C |  | 336.6 | 143 | https://www.opto-engineering.com/media/pdf/TC23096-datasheet-en.pdfQuote
TC23110Bi-telecentric lens for 2/3″ detectors, magnification 0.079 x, C-mount | 0.079 | 11 | 60.5 x 45.4 | 71.8 x 53.9 | 80.6 x 60.5 | 89.8 x 67.6 | 106.4 x 89.0 | 334.5 | 8 | < 0.06 (0.08) | < 0.03 (0.07) | 106 | > 40 | C | Yes | 430.4 | 180 | https://www.opto-engineering.com/media/pdf/TC23110-datasheet-en.pdfQuote
TC12120Bi-telecentric lens for 1/2″ detectors, magnification 0.052 x, C-mount | 0.052 | 8 | 92.1 x 69.1 | 109.4 x 82.0 | 122.8 x 92.1 | 136.7 x 103.0 | Ø = 135.5 | 334.5 | 8 | < 0.06 (0.08) | < 0.04 (0.10) | 247 | > 45 | C | Yes | 402.7 | 180 | https://www.opto-engineering.com/media/pdf/TC12120-datasheet-en.pdfQuote
TC13120Bi-telecentric lens for 1/3″ detectors, magnification 0.038 ×, C-mount | 0.038 | 6 | 125 x 93.9 | Ø = 111.6 | Ø = 125.2 | Ø = 140 | - | 334.5 | 8 | < 0.06 (0.08) | < 0.04 (0.10) | 450 | > 45 | C | Yes | 398.1 | 180 | https://www.opto-engineering.com/media/pdf/TC13120-datasheet-en.pdfQuote
TC23120Bi-telecentric lens for 2/3″ detectors, magnification 0.072 x, C-mount | 0.072 | 11 | 67.0 x 50.3 | 79.6 x 59.7 | 89.4 x 67.0 | 99.5 x 75.0 | 117.9 x 98.7 | 334.5 | 8 | < 0.07 (0.08) | < 0.04 (0.10) | 131 | > 35 | C | Yes | 422.4 | 180 | https://www.opto-engineering.com/media/pdf/TC23120-datasheet-en.pdfQuote
TC23130Bi-telecentric lens for 2/3″ detectors, magnification 0.068 x, C-mount | 0.068 | 11 | 70.9 x 53.2 | 84.2 x 63.2 | 94.5 x 70.9 | 105.3 x 79.3 | 124.7 x 104.3 | 396 | 8 | < 0.05 (0.08) | < 0.04 (0.10) | 146 | > 40 | C | Yes | 490 | 200 | https://www.opto-engineering.com/media/pdf/TC23130-datasheet-en.pdfQuote
TC13144Bi-telecentric lens for 1/3″ detectors, magnification 0.033 ×, C-mount | 0.033 | 6 | 146.7 x 110.1 | Ø = 130.8 | Ø = 146.7 | Ø = 146.2 | - | 396 | 8 | < 0.05 (0.08) | < 0.04 (0.10) | 606 | > 45 | C | Yes | 448.8 | 200 | https://www.opto-engineering.com/media/pdf/TC13144-datasheet-en.pdfQuote
TC12144Bi-telecentric lens for 1/2″ detectors, magnification 0.044 x, C-mount | 0.044 | 8 | 107.9 x 80.9 | 128.2 x 96.2 | 143.9 x 107.9 | 160.3 x 120.7 | Ø = 158.9 | 396 | 8 | < 0.05 (0.08) | < 0.05 (0.08) | 339 | > 35 | C | Yes | 462.1 | 200 | https://www.opto-engineering.com/media/pdf/TC12144-datasheet-en.pdfQuote
TC23144Bi-telecentric lens for 2/3″ detectors, magnification 0.061 x, C-mount | 0.061 | 11 | 78.6 x 58.9 | 93.3 x 70.0 | 104.8 x 78.6 | 116.7 x 87.9 | 138.3 x 115.7 | 396 | 8 | < 0.05 (0.08) | < 0.04 (0.08) | 180 | > 40 | C | Yes | 481.9 | 200 | https://www.opto-engineering.com/media/pdf/TC23144-datasheet-en.pdfQuote
TC23172Bi-telecentric lens for 2/3″ detectors, magnification 0.051 x, C-mount | 0.051 | 11 | 94.6 x 71.0 | 112.4 x 84.3 | 126.1 x 94.6 | 140.5 x 105.8 | 166.5 x 139.3 | 526.9 | 8 | < 0.05 (0.08) | < 0.04 (0.10) | 260 | > 40 | C | Yes | 630.3 | 260 | https://www.opto-engineering.com/media/pdf/TC23172-datasheet-en.pdfQuote
TC13192Bi-telecentric lens for 1/3″ detectors, magnification 0.025 ×, C-mount | 0.025 | 6 | 195.8 x 146.9 | Ø = 174.6 | Ø = 195.8 | Ø = 219.1 | - | 527 | 8 | < 0.06 (0.08) | < 0.04 (0.10) | 1050 | > 45 | C | Yes | 598.2 | 260 | https://www.opto-engineering.com/media/pdf/TC13192-datasheet-en.pdfQuote
TC12192Bi-telecentric lens for 1/2″ detectors, magnification 0.033 x, C-mount | 0.033 | 8 | 144.1 x 108.0 | 171.1 x 128.3 | 192.1 x 144.1 | 213.9 x 161.1 | Ø = 212.0 | 526.9 | 8 | < 0.06 (0.08) | < 0.04 (0.08) | 603 | > 45 | C | Yes | 602.6 | 260 | https://www.opto-engineering.com/media/pdf/TC12192-datasheet-en.pdfQuote
TC23192Bi-telecentric lens for 2/3″ detectors, magnification 0.046 x, C-mount | 0.046 | 11 | 104.9 x 78.6 | 124.6 x 93.4 | 139.8 x 104.9 | 155.7 x 117.3 | 184.5 x 154.4 | 526.9 | 8 | < 0.06 (0.08) | < 0.05 (0.08) | 320 | > 35 | C | Yes | 622.3 | 260 | https://www.opto-engineering.com/media/pdf/TC23192-datasheet-en.pdfQuote
TC23200Bi-telecentric lens for 2/3″ detectors, magnification 0.044 x, C-mount | 0.044 | 11 | 110.0 x 82.5 | 130.7 x 98.0 | 146.7 x 110.0 | 163.3 x 123.0 | 193.5 x 161.9 | 492.8 | 8 | < 0.06 (0.08) | < 0.05 (0.10) | 352 | > 40 | C | Yes | 792 | 322 | https://www.opto-engineering.com/media/pdf/TC23200-datasheet-en.pdfQuote
TC23240Bi-telecentric lens for 2/3″ detectors, magnification 0.037 x, C-mount | 0.037 | 11 | 130.8 x 98.1 | 155.4 x 116.6 | 174.4 x 130.8 | 194.3 x 146.3 | 230.2 x 192.6 | 492.8 | 8 | < 0.03 (0.08) | < 0.04 (0.08) | 498 | > 45 | C | Yes | 775.1 | 322 | https://www.opto-engineering.com/media/pdf/TC23240-datasheet-en.pdfQuote